## choose flow rate
Step A.2 – Pre experiments preparations | [8 empty] | expirement date | hour
Goal: decide on flow rate | [8 empty] | 2023-04-23 | 8:00-15:30
הוספנו כנף!
התחלנו את כל הניסויים עם זווית אפס
constant parameters:
קוטר גליל | רוחב תעלה | גובה מים | שטח חתך זרימה | [10 empty] | -1600 to 1600 range of steps to get a degrees of 90 to -90 deg, on the controler software
d[m] | w[m] | H[m] | A[m^2] | [10 empty] | Meaning 1600/90 = 17.7 steps is 1 deg of rotation.
0.02 | 0.23 | 0.11 | 0.0253
1. Before the expirement measure the water temperture, and find the Density and dynamic viscosity from internet calculator:
http://www.mhtl.uwaterloo.ca/old/onlinetools/airprop/airprop.html
T_water [deg] | Density [kg/m^3] | dy visco [kg/m s] | צריך לשנות בתחילת הניסוי
32 | 994.57 | 0.00074507
2. אחרי רישום מדידה של טמפ, צפיפות וצמיגות, לפי הערכים שתקבלי בריינולדס הצפוי, תחליטי באיזה ספיקות לעבוד.
| רוטמטר |  |  | מהירות הזרימה הממוצעת מספיקת רוטמטר חלקי שטח חתך |  | לפי V_rot, אם היה גליל
| Q[L/min] | Q[L/sec] | Q[m^3/sec] | V_rot [m/s] | V_rot [cm/s] | Exected Re
| 20 | 0.33333 | 0.00033333 | 0.013175 | 1.3175 | 351.7438
| 30 | 0.5 | 0.0005 | 0.019763 | 1.9763 | 527.6158
| 35 | 0.58333 | 0.00058333 | 0.023057 | 2.3057 | 615.5517
| 40 | 0.66667 | 0.00066667 | 0.02635 | 2.635 | 703.4877
| 45 | 0.75 | 0.00075 | 0.029644 | 2.9644 | 791.4236
3. מדידות
[12 empty] | run1 | עם גליל + כנף - בחירת ספיקה
| run 1 | [12 empty] | צריך למלא בתחילת הניסוי |  | צריך למלא כל ניסוי
|  | Q[L/min] | v[mm/s] | v[m/s] | T_water [deg] | Density [kg/m^3] | dy visco [kg/m s] | Re_piv | dt (laser) micro sec | scale pixel/mm |  | Q[L/min] | exp. No. | Current temp | Foil AOA | First image No | Last image No. | האם בוצע? | Cylinder location from inlet [cm] | cylinder location from image frame [cm] | foil axis location from inlet [cm] | foil axis location from image frame [cm] | בהרצה ראשונה מדדנו בשתי ספיקות, וראינו שאין מספיק מקום בין הגליל לכנף בשביל שיבצרו ערבולים מפותחים לפני פגיעה בכנף. לכן נרחיק את הכנף מהגליל להרצה השנייה
|  | 30 | 13.6888 | 0.013689 |  |  |  | 365.4542 | 25000 | 1613 pixel = 120 mm (chord length) |  | 30 | 1.3 |  | 0 |  |  | no
| 1.2 | 35 | 21.1283 | 0.021128 | 34 |  |  | 564.0706 |  |  |  | 35 | 1.2 | 34 | 0 | 250 | 299 | yes | 10 |  | 20
| 1.1 | 40 |  |  | 32 |  |  | 0 |  |  |  | 40 | 1.1 | 32 | 0 | 200 | 249 | yes | 10 |  | 20
run 2
|  | Q[L/min] | v[mm/s] | v[m/s] | T_water [deg] | Density [kg/m^3] | dy visco [kg/m s] | Re_piv | dt (laser) micro sec | scale pixel/mm |  | run2 | עם גליל + כנף - בחירת ספיקה
| 2.1 | 30 | 17.2598 | 0.01726 | 32 | 994.57 | 0.00074507 | 460.7901 | 25000 | 1613 pixel = 120 mm (chord length) |  |  |  | צריך למלא בתחילת הניסוי |  | צריך למלא כל ניסוי
| 2.2 | 35 | 21.2474 | 0.021247 | 33 | 994.25 | 0.00072974 | 578.9786 |  |  |  | Q[L/min] | exp. No. | Current temp | Foil AOA | First image No | Last image No. | האם בוצע? | Cylinder location from inlet [cm] | cylinder location from image frame [cm] | foil axis location from inlet [cm] | foil axis location from image frame [cm] | בהרצה שנייה - מרחק בין LE למרכז הגליל, היא 10 ס"מ. צריך לוודא לפי המרחקים בתוכנת PIV
[12 empty] | 30 | 2.1 | 32 | 0 | 300 | 349 | yes | 10 |  | 23.6
|  |  |  | 0.0212 | [7 empty] | 35 | 2.2 | 32 | 0 | 400 | 649 | yes | 10 |  | 23.6
|  |  |  | 0.021247 | [14 empty] | 10 |  | 23.6
[23 empty] | מרחק בין גליל וכנף פיקסלים | מרחק בין גליל וכנף ממ | מרחק בין גליל וכנף סמ
[23 empty] | 1387.06 | 103.1911 | 10.3191
[12 empty] | run 3 | עם גליל + כנף - בזוויות שונות בספיקה קבועה
[14 empty] | צריך למלא בתחילת הניסוי |  | צריך למלא כל ניסוי
[12 empty] | Q[L/min] | exp. No. | Current temp | Foil AOA | First image No | Last image No. | האם בוצע?
[12 empty] | 35 | 2.2 |  | 0 |  |  | לקחת מ run2
[12 empty] | 35 | 3.1 | 34 | 3 | 700 | 949 | yes
[12 empty] | 35 | 3.2 | 35 | 5 | 1000 | 1249 | yes
עיבוד תוצאות אחרי הניסוי:
[6 empty] | לפי V_rot |  | לפי V_avg_PIV
|  | exp. No. | Current temp [deg] | Density [kg/m^3] | dy visco [kg/m s] | Re | V__avg_PIV [m/s] | Re
|  | 2.2 | 32 | 994.57 | 0.00074507 | 615.5517 | 0.021247 | 567.2485
|  | 3.1 | 34 | 993.92 | 0.00071492 | 641.0918 | 0.021247 | 590.7845
|  | 3.2 | 35 | 993.59 | 0.00070057 | 654.0063 | 0.021247 | 602.6855